## Feuil1
Calcul du Facteur d'Amortissement réel !
remplissez les cases jaunes (Ro- facultatif)
|  | Impédance HP (valeur résistive) | 4 | W | [5 empty] | cocher pour calcul avec connecteurs | 60
Cliquer ici pour accéder à la page web (parfois assez long, veuillez excuser excel)
|  | Diamètre du Câble | 3 |  | => | R | 0.6 | W / 100 M
[7 empty] | R: câble (=2 fils) |  | R: câble + connecteurs
|  | Longueur du câble | 12 | M | => | Rc | 0.144 | W | 0.184 | W
|  | facultatif ! | [7 empty] | TRUE
|  | Impédance sortie ampli (Ro) | 0.016 | W | => | DF | 500 | = quotient : R(hp)/Ro(ampli)
e-mail : |  | selon les spécification du fabricant:
ziggy@ziggysono.com |  | Facteur Amortissement (DF) | 500 |  | => | Ro | 0.016 | W
ok !
|  | le HP "voit" | 0.2 | W | => |  | l'ampli "voit" |  | 4.184 | W
|  | Section Câble | Pertes puiss (dB) |  | résistance câblage |  | DF du montage |  | Avertissement |  | R/1000F | R/long | res-HP |  | res-mont
| ok | 2,5 mm^2 | -0.39063 | db | 0.184 | W | 20 |  |  | ok | 0.85 | 0.068 | 0.98328 | 1.0941 | 0.124
Les valeurs résistives utilisées des câbles pour faire les calculs correspondent à une moyenne pour de la bonne qualité! - mais il y a évidemment des différences de qualité de câble.
6 mm^2
4 mm^2
2,5 mm^2
1,5 mm^2