## Feuil1
attention : seulement les cases jaunes sont à remplir
les résultats apparraissent dans les bleues
tension
| 0 | dBu | ==> | 0.78 | Volt
| 1.23 | Volt | ==> | 4.01 | dBu
puissance et tension
| Watt | Ohms
| 100 | 8 | ==> | 28.2843 | Volt
|  |  |  | 31.24 | dBu
gain (la sensibilité des specs fabricant est toujours donnée pour 8 ohms!)
| sensibilité | Watts |  | gain
Volt | 1.4 | 500 | ==> | 45.1754 | fois (gain)
dbu | 5.14 | 8 | Ohms | 33.09 | dB (gain)
calcul de la sensibilité sous 4 Ohms :
| Sensibilité et Watts/8 |  |  | gain
Volt | 1.4 | 500 | ==> | 45.1754 | fois (gain)
Watt à | 4 Ohms | 700 | Watts/4 | 33.098 | dB (gain)
sensibilité (V) sous 4 Ohms : |  |  |  | 1.1713 | Volt
sensibilité (dBu) sous 4 Ohms : |  |  |  | 3.5875 | dBu
gain fixe
| input | gain |  | puissance et tension :
Volt | 5.5 | 26 | db | 1504.8098 | Watt sous 8 Ohms
dbu | 17.02 |  |  | 3009.6196 | Watt sous 4 Ohms
|  |  |  | 109.72 | Volt
|  |  |  | 43.02 | dBu
attention : le calcul de puissance sous 4 Ohms est théorique et dépassera éventuellement la puissance nominale de l'ampli (vérifier la sensibilité sous 4 Ohms.